## OFFRE THOMSON
VISUEL | REF | ATOUTS | DESCRIPTION | BATTERIE COMPATIBLE | BATTERIE INCLUSE | QUANTITÉS EN ARRIVAGE FIN FEVRIER | PU HT HDEEE | PVC | PU HT HDEEE | ORDER QUANTITY
REMPLIR QTES DEMANDEES
| VIO_SCREWDRIV |  | VISSEUSE SANS FIL Tension : 4V Batterie (non amovible) : 1.3Ah Li-ion Vitesse à vide : 200 tr/min Type de moteur : moteur à balais Couple de serrage maximal : 7 N.m Réglage du couple : 7+1 Indicateur LED Poignée rotative Packaging : mallette Accessoires : 16 embouts de 25mm, 1 porte embout magnétique de 60mm, un adaptateur |  | OUI | 6000 | 12.5678 | 24.6227
| VIO_DRILL12 |  | PERCEUSE SANS FIL 12V Tension : 12V Batterie incluse (amovible) : 1.3Ah Li-ion Vitesse à vide : 0-650 tr/min Type de moteur : moteur à balais Courant de charge : 1.5A Couple de serrage maximal : 20 N.m Réglage du couple : 18+1 Capacité du mandrin : 10mm Indicateur LED Packaging : mallette Accessoires : 1 porte-embout, 6 embouts, 6 forets |  | OUI | 3200 | 20.6419 | 40.4412
AVEC BATTERIE INTEGRÉE
| MIO_IMPACTDRILL |  | PERCEUSE À PERCUSSION SANS FIL 20V Tension : 20V Vitesse à vide : 0-400 ou 0-1400 tr/min Taux d’impact : 0-7200 ou 0-24000 tr/min Type de moteur : brushless Courant de charge : 1.5A Couple de serrage maximal : 40 N.m Réglage du couple : 20+1+1 Capacité du mandrin : 13mm Mandrin tout en métal avec verrouillage d’arbre Indicateur LED et capacité de la batterie Packaging : mallette Batterie INCLUSE : 2Ah, Li-ion Accessoires : 6 embouts, 6 forets, 1 porte-embout | 2Ah, Li-ion | OUI | 848 | 35.2656 | 69.0918
| MIO_CIRCULARSAW 45 |  | SCIE CIRCULAIRE 20V Tension : 20V Vitesse à vide : 4500 tr/min Type de moteur : brushless Courant de charge : 1.5A Taille du disque : Ø165mm Coupe maximale : 42mm à 45°; 57mm à 90° Batterie INCLUSE : 4Ah, Li-ion Accessoires : 1 lame de scie | 4Ah, Li-ion | OUI | 660 | 75.8862 | 148.6749
| MIO_ANGLEGRINDER |  | MEULEUSE D'ANGLE Tension : 20V Vitesse à vide : 2000-8500 tr/min Type de moteur : brushless Courant de charge : 1.5A Taille de disque : ∅ 125 mm Réglage du couple : 20+1+1 Avec protection contre le redémarrage et les surcharges Batterie INCLUSE : 4Ah, Li-ion Accessoires : 1 clé ; 1 poignée ; 1 couvercle de protection | 4Ah, Li-ion | OUI | 552 | 47.7704 | 93.5909
| MIO_HAMMERDRILL |  | PERCEUSE SANS FIL 20V Tension : 20V Type de moteur : brushless Vitesse à vide : 0-600 ou 0-2000 tr/min Fréquence d’impact : 9000 ou 30000 bpm Courant de charge : 1.5A Réglage du couple : 20+1+1 Couple maximal : 100 N.m Mandrin sans clé de 13mm Avec verrouillage du mandrin Packaging : mallette Batterie INCLUSE : 4Ah, Li-ion Accessoires : 1 poignée | 4Ah, Li-ion | OUI | 450 | 64.1959 | 125.7715
| MIO_JIGSAW2 |  | SCIE SAUTEUSE 20V Tension : 20V Type de moteur : moteur à balais Vitesse à vide : 0-2500 tr/min Capacité de coupe max bois/métal : 65mm/8mm Courant de charge : 1.5A Longueur de course : 19mm Réglage de l’angle : 0-45° Changement rapide de lame Batterie INCLUSE : 2Ah, Li-ion Accessoires : 1 scie pour le bois, 1 scie pour le métal, 1 sac à poussière, 1 règle de guidage, 1 clé hexagonale | 4Ah, Li-ion | OUI | 522 | 36.7978 | 72.0937
| MIO_ROTARYSANDER |  | PONCEUSE ROTATIVE 20V Tension : 20V Type de moteur : moteur à balais Vitesse à vide : 11000 tr/min Taille de disque : ∅ 125 mm Courant de charge : 1.5A Batterie INCLUSE : 2Ah, Li-ion Accessoires : 1 pièce de papier abrasif, 1 sac de collecte de poussière | 2Ah, Li-ion | OUI | 352 | 31.9668 | 62.6288
| MIO_WRENCH |  | CLÉ À CHOCS 20V Tension : 20V Type de moteur : brushless Courant de charge : 1.5A Vitesse à vide : 0-2000 ou 0-2500 tr/min Fréquence d’impact : 0-2700 ou 0-3300 coups par minute Couple maximal : 250 / 400 N.m Madrin : 13mm Indicateur LED Fonction d’arrêt en cas de desserrage Packaging : mallette Batterie INCLUSE : 4Ah, Li-ion Accessoires : 4 douilles | 4Ah, Li-ion | OUI | 420 | 61.8451 | 121.1659
| MIO_MULTITOOL |  | OUTIL MULTIFONCTION 20V Tension : 20V Vitesse à vide : 5000-18000 tr/min Type de moteur : moteur à balais Courant de charge : 1.5A Angle d’oscillation : 3° anti-vibration Batterie INCLUSE : 2Ah, Li-ion Accessoires :1 lame de grattoir, 1 lame de coupe, 1 plateau de ponçage, 3 feuilles de papier abrasifs | 2Ah, Li-ion | OUI | 504 | 42.2946 | 82.863
| MIO_MINICHAINSAW |  | MINI TRONÇONNEUSE 20V - 12 CM Tension : 20V Type de moteur : brushless Vitesse à vide : 6 m/s Longueur de coupe : 150 mm Courant de charge : 1.5A Capacité d’huile : 100 ml Longueur de la chaîne : 6 pouces (15,24 cm) Système de fixation rapide Packaging : rangement en mallette Batterie INCLUSE : 2Ah, Li-ion Accessoires : 1 poignée ronde, 1 flacon de 100 ml | 2Ah, Li-ion | OUI | 388 | 50.6233 | 99.1804
| MIO_RECIPROCASAW |  | SCIE SABRE SANS FIL 20V Tension : 20V Type de moteur : brushless Vitesse à vide : 0-2500 tr/min Longueur de course : 20 mm Courant de charge : 1.5A Taille de coupe : 100 mm dans le bois, 6 mm dans l’acier Batterie INCLUSE : 4Ah, Li-ion Accessoires : 2 scies pour le bois, 1 scie pour le métal | 4Ah, Li-ion | OUI | 388 | 74.5517 | 146.0605
ONE FOR ALL
| MIO_IMPACTDRILL |  | PERCEUSE À PERCUSSION SANS FIL 20V Tension : 20V Vitesse à vide : 0-400 ou 0-1400 tr/min Taux d’impact : 0-7200 ou 0-24000 tr/min Type de moteur : brushless Courant de charge : 1.5A Couple de serrage maximal : 40 N.m Réglage du couple : 20+1+1 Capacité du mandrin : 13mm Mandrin tout en métal avec verrouillage d’arbre Indicateur LED et capacité de la batterie Packaging : mallette Batterie en option : 2Ah, Li-ion Accessoires : 6 embouts, 6 forets, 1 porte-embout | 2Ah, Li-ion | NON | 460 | 15.8436 | 31.0405
| MIO_CIRCULARSAW 45 |  | SCIE CIRCULAIRE 20V Tension : 20V Vitesse à vide : 4500 tr/min Type de moteur : brushless Courant de charge : 1.5A Taille du disque : Ø165mm Coupe maximale : 42mm à 45°; 57mm à 90° Batterie en option : 4Ah, Li-ion Accessoires : 1 lame de scie | 4Ah, Li-ion | NON | 440 | 50.6191 | 99.1721
| MIO_ANGLEGRINDER |  | MEULEUSE D'ANGLE Tension : 20V Vitesse à vide : 2000-8500 tr/min Type de moteur : brushless Courant de charge : 1.5A Taille de disque : ∅ 125 mm Réglage du couple : 20+1+1 Avec protection contre le redémarrage et les surcharges Batterie en option : 4Ah, Li-ion Accessoires : 1 clé ; 1 poignée ; 1 couvercle de protection | 4Ah, Li-ion | NON | 450 | 22.5033 | 44.0882
| MIO_HAMMERDRILL |  | PERCEUSE SANS FIL 20V Tension : 20V Type de moteur : brushless Vitesse à vide : 0-600 ou 0-2000 tr/min Fréquence d’impact : 9000 ou 30000 bpm Courant de charge : 1.5A Réglage du couple : 20+1+1 Couple maximal : 100 N.m Mandrin sans clé de 13mm Avec verrouillage du mandrin Packaging : mallette Batterie en option : 4Ah, Li-ion Accessoires : 1 poignée | 4Ah, Li-ion | NON | 450 | 34.8579 | 68.2931
| MIO_JIGSAW2 |  | SCIE SAUTEUSE 20V Tension : 20V Type de moteur : moteur à balais Vitesse à vide : 0-2500 tr/min Capacité de coupe max bois/métal : 65mm/8mm Courant de charge : 1.5A Longueur de course : 19mm Réglage de l’angle : 0-45° Changement rapide de lame Batterie en option : 2Ah, Li-ion Accessoires : 1 scie pour le bois, 1 scie pour le métal, 1 sac à poussière, 1 règle de guidage, 1 clé hexagonale | 4Ah, Li-ion | NON | 282 | 20.0066 | 39.1966
| MIO_ROTARYSANDER |  | PONCEUSE ROTATIVE 20V Tension : 20V Type de moteur : moteur à balais Vitesse à vide : 11000 tr/min Taille de disque : ∅ 125 mm Courant de charge : 1.5A Batterie en option : 2Ah, Li-ion Accessoires : 1 pièce de papier abrasif, 1 sac de collecte de poussière | 2Ah, Li-ion | NON | 352 | 15.1755 | 29.7316
| MIO_WRENCH |  | CLÉ À CHOCS 20V Tension : 20V Type de moteur : brushless Courant de charge : 1.5A Vitesse à vide : 0-2000 ou 0-2500 tr/min Fréquence d’impact : 0-2700 ou 0-3300 coups par minute Couple maximal : 250 / 400 N.m Madrin : 13mm Indicateur LED Fonction d’arrêt en cas de desserrage Packaging : mallette Batterie en option : 4Ah, Li-ion Accessoires : 4 douilles | 4Ah, Li-ion | NON | 282 | 32.7751 | 64.2124
| MIO_MULTITOOL |  | OUTIL MULTIFONCTION 20V Tension : 20V Vitesse à vide : 5000-18000 tr/min Type de moteur : moteur à balais Courant de charge : 1.5A Angle d’oscillation : 3° anti-vibration Batterie en option : 2Ah, Li-ion Accessoires :1 lame de grattoir, 1 lame de coupe, 1 plateau de ponçage, 3 feuilles de papier abrasifs | 2Ah, Li-ion | NON | 504 | 25.5033 | 49.9657
| MIO_MINICHAINSAW |  | MINI TRONÇONNEUSE 20V - 12 CM Tension : 20V Type de moteur : brushless Vitesse à vide : 6 m/s Longueur de coupe : 150 mm Courant de charge : 1.5A Capacité d’huile : 100 ml Longueur de la chaîne : 6 pouces (15,24 cm) Système de fixation rapide Packaging : rangement en mallette Batterie en option : 2Ah, Li-ion Accessoires : 1 poignée ronde, 1 flacon de 100 ml | 2Ah, Li-ion | NON | 316 | 29.203 | 57.2141
| MIO_RECIPROCASAW |  | SCIE SABRE SANS FIL 20V Tension : 20V Type de moteur : brushless Vitesse à vide : 0-2500 tr/min Longueur de course : 20 mm Courant de charge : 1.5A Taille de coupe : 100 mm dans le bois, 6 mm dans l’acier Batterie en option : 4Ah, Li-ion Accessoires : 2 scies pour le bois, 1 scie pour le métal | 4Ah, Li-ion | NON | 316 | 49.2847 | 96.5577
BATTERIES ET CHARGEURS
| BATT2,0 |  | BATTERIE 2.0 Batterie 20V Li-ion, 2Ah Signal de communication avec la batterie et le chargeur Indicateur LED de capacité de la batterie Cellule de batterie EVE Base à toucher doux Compatible avec la série MIO et CHARGE1/CHARGE2 Sans chargeur |  |  | 800 | 13.0908 | 25.6473
| BATT4,0 |  | BATTERIE 4.0 Batterie 20V Li-ion, 4Ah Signal de communication avec la batterie et le chargeur Indicateur LED de capacité de la batterie Cellule de batterie EVE Base à toucher doux Compatible avec la série MIO et CHARGE1/CHARGE2 Sans chargeur |  |  | 2340 | 21.6009 | 42.3201
| CHARGE1 |  | CHARGEUR Entrée : 100-240V, 50/60Hz, 0,8A Sortie : 21V, 2,2A, 47W Indicateurs de charge LED Avec arrêt de charge automatique Batterie non incluse Compatible avec les batteries de la série MIO et batterie référence BATT | CHARGE LES BATTRIES 2Ah et 4Ah |  | 1600 | 6.7874 | 13.2977
| CHARGE2 |  | DOUBLE CHARGEUR Entrée : 100-240V, 50/60Hz, 2A 2 sorties : 21.5V, 2,2A, 52W chaque Indicateurs de charge LED Avec arrêt de charge automatique Batterie non incluse Compatible avec les batteries de la série MIO et batterie référence BATT | CHARGE LES BATTRIES 2Ah et 4Ah |  | 1600 | 14.6357 | 28.6741
Outils électroportatifs & jardinage
| MIO_SPRAYGUN |  | SPRAY À PEINTURE Tension : 20 V Moteur DC Batterie Li-ion de 2,0 Ah INCLUSE Courant de charge : 1,5 A Vitesse à vide : 30 000 tr/min Volume du réservoir : 1000 ml Buse : 1,8 mm Consommation d'eau maximale : 350 ml/min Viscosité maximale : 60 DIN-Secs | 2Ah, Li-ion | OUI | ARRIVAGE | 43.3407 | 84.9123
| MIO_SNOWTHROWER |  | Pelle à neige électrique sans fil 20V Tension : 20 V Moteur DC Batterie Li-ion de 4,0 Ah INCLUSE Courant de charge : 1,5 A Vitesse à vide : 2 500 tr/min Largeur de nettoyage : 28 cm Hauteur de nettoyage : 15 cm Distance maximale de projection de neige : 5 mètres | 4Ah, Li-ion | OUI | ARRIVAGE | 77.3456 | 151.5342
| MIO_MIXER |  | MIXER Tension nominale : 20 V Moteur DC Batterie Li-ion de 4,0 Ah INCLUSE Courant de charge : 1,5 A Vitesse à vide : 0-380 tr/min / 0-650 tr/min Pale de mélange : 120 x 590 mm Couple maximal : 20 Nm Affichage de la capacité de la batterie | 4Ah, Li-ion | OUI | ARRIVAGE | 82.1353 | 160.9182
| MIO_HEDGETRIMMER |  | TAILLE-HAIE Tension : 20 V Moteur DC Batterie : 4,0 Ah INCLUSE Courant de charge : 1,5 A Vitesse à vide : 1 400 tr/min Longueur de lame : 490 mm Diamètre de coupe maximal : 16 mm | 4Ah, Li-ion | OUI | ARRIVAGE | 60.1953 | 117.9337
ROBOT TONDEUSE
ROBOTS TONDEUSE FILAIRES
| ROBOT THOM5 |  | ROBOT TONDEUSE AVEC FIL CARTOGRAPHIE Surface de tonte max : 500m² Avec station de charge Capteur de pluie Moteur numérique Hauteur de coupe réglable : 25 à 45 mm Largeur de coupe : 16cm Batterie : Lithium 20V – 2 A Autonomie : Jusqu'à 60 minutes Ecran LED Temps de charge : 120 minutes Pente maximale de travail : 15° Avec app Accessoires : borne de recharge, lames,fil |  |  | ARRIVAGE | 256.708 | 507.774
| ROBOT THOM9 |  | ROBOT TONDEUSE AVEC FIL CARTOGRAPHIE Surface de tonte max : 900m² Moteur sans balai (Brushless) Largeur de coupe (cm) : 22 cm + Hauteur de coupe (cm) : 25 à 65 mm Détection automatique des passages étroits : 80cm Type de batterie : Lithium-ion 20V – 4.0 Ah Temps de charge : 60min + Temps de tonte par charge : 45 min Niveau sonore : 66 dB + Affichage LED avec clavier de programmation Retour automatique à la base en fin de cycle ou batterie faible Connexion intelligente : pilotage via application mobile (Bluetooth & WiFi) Protection antivol intégrée Capteurs de pluie, de levage, de basculement et d’obstacles Technologie de coupe flottante et nettoyage à l’eau Câble périphérique inclus : 170 m + 180 crochets de fixation fournis Chargeur 2.5A – Étanchéité IP67 (chargeur), IPX5 (tondeuse) Accessoires : borne de recharge, lames |  |  | ARRIVAGE | 306.519 | 606.3013
| ROBOT THOM10 |  | ROBOT TONDEUSE AVEC FIL CARTOGRAPHIE Surface de tonte max : 1000m² 20 V Capacité de la batterie : 4 Ah 3100 tr/min Largeur de coupe : 22cm Hauteur de coupe : 2,5-6 cm Diamètre des roues : 20 / 8 cm Autonomie : 120min Temps de chargement : 1,6h Pente maximale de travail : 25° IPX5 Capteurs de pluie, de levage, de basculement et d’obstacles Fil 200m - 350 crochets |  |  | ARRIVAGE | 331.4273 | 655.5704
ROBOTS TONDEUSE CAMÉRA
| ROBOT THOM2 |  | ROBOT TONDEUSE AVEC CAMERA INTEGREE Surface de tonte : 200 m² Avec caméra intégrée Surface maximale couverte : 200 m² Hauteur de coupe min/max : 20–60 mm Largeur de coupe : 160 mm Type de batterie : Lithium-Ion Sortie du chargeur : 2,3 A Temps de charge : 145 minutes Temps de tonte par cycle de charge : 100 minutes Capacité de la batterie : 4000 mAh Moteur de coupe : BLDC Position de la batterie : Batterie amovible Étanchéité : IPX4 Interface utilisateur : Voyants LED + Boutons Pente maximale : 20° Détection de collision mécanique Code PIN Capteur de levage et d’inclinaison Capteur de pluie |  |  | ARRIVAGE | 273.52 | 541.0286
| ROBOT THOM8 |  | ROBOT TONDEUSE AVEC CAMERA INTEGREE Surface de tonte : 800 m² Avec caméra intégrée Hauteur de coupe min/max : 20–70 mm Largeur de coupe : 180 mm Type de batterie : Lithium-Ion Sortie du chargeur : 2,0 A Capacité de la batterie : 5000 mAh Moteur de coupe : BLDC (moteur sans balais) Moteur de déplacement : BLDC (moteur sans balais) Position de la batterie : Batterie intégrée Étanchéité : IPX5 Temps de charge : 180 minutes Temps de tonte par cycle de charge : 120 minutes Interface utilisateur : Voyants LED + Boutons + Application Pente maximale : 22° Application / Wifi / Bluetooth : ✔ Vision : ✔ Mise à jour OTA (FOTA) : ✔ Retour rapide à la station de charge : ✔ Programmation des horaires de tonte : ✔ Capteur de collision : ✔ Coupe flottante : ✔ |  |  | ARRIVAGE | 485.7067 | 960.7385
| IA ROBOT THOM 12 |  | ROBOT TONDEUSE AVEC CAMERA IA Surface de tonte : 1200m² Hauteur de coupe réglable : 25 à 60 mm (8 niveaux) • Caméra IA pour détection et évitement automatique des obstacles • Largeur de coupe : 22 cm • Batterie : 20 V – 4 Ah • Autonomie : jusqu’à 120 minutes • Vitesse à vide : 3 100 tr/min • Diamètre des roues : avant 80 mm, arrière 220 mm • Capteurs de pluie, étanchéité IPX5 • Fonction anti-vol intégrée • Fonctionne sans câble périphérique • Moteur Brushless • Pente maximale de travail : 25° • Éclairage d’ambiance avec 8 couleurs réglables • Connexion intelligente : pilotage via application mobile TUYA (WiFi & Bluetooth) |  |  | ARRIVAGE | 502.8667 | 994.6813
ROBOT PISCINE
| SUBMARINE X |  | ROBOT NETTOYEUR DE PISCINE SANS FIL Tension nominale : DC 12V Puissance : 30W Double moteur intégré Système de filtration haute efficacité : Filtre de 180 μm avec réservoir de 2,5L Autonomie : jusqu’à 90 minutes Courant de fonctionnement : 2–5A Fréquence d’entrée du chargeur :50/60Hz Capacité batterie : 5000mAh, 60Wh Temps de charge : environ 3 heures Convient pour des surfaces jusqu’à 85m2 et une profondeur maximale de 2,6 mètres. Débit d’aspiration : jusqu’à 7200L/h Température de fonctionnement : 10°C à 35°C Vitesse de déplacement : 10–15 m/min Indice de protection : IPX8 |  |  | ARRIVAGE | 107.6036 | 212.8423
| SUBMARINE 2 |  | ROBOT NETTOYEUR DE PISCINE SANS FIL 80M2 Double moteur Puissance d’aspiration : 7000 Pa Capacité du réservoir : 2.5 L Finesse de filtration : 250 μm Précision de filtration : 60 microns Surface de nettoyage : jusqu’à 80 m2 Profondeur de piscine compatible : jusqu’à 3 m Batterie : 12V / 4500mAh Li-ion Autonomie : 90 min Temps de charge : 210 min Vitesse de déplacement : 18,5 m/min Débit : 10 m3/h Capacité de filtration : 250 μm Température de fonctionnement : 10°C à 35°C Stationnement automatique en fin de cycle ou batterie faible Indicateur LED 3 couleurs intégré |  |  | ARRIVAGE | 107.1567 | 211.9583
| SOLARSUB |  | ROBOT NETTOYEUR DE PISCINE SOLAIRE Double moteur avec brosse motorisée pour collecte active Capacité du réservoir : Jusqu’à 6 L Finesse de filtration : 155 μm Batterie 7,4V / 5100mAh (option 6400mAh disponible) Autonomie 20 h / Temps de charge 5,5 h Bac à déchets amovible par le dessus Indicateur LED lumière indiquant l’état de fonctionnement par couleur et clignotement Puissance nominale 3W Anticollision roues guidées par ultrasons Antichute détecteurs de bordures Commande via bouton sur le robot, télécommande ou application mobile Indicateur de bac à déchets plein Notification d’alerte via application (en cas d’ accident) Détection de la qualité de l’eau Détection de la température de l’eau |  |  | ARRIVAGE | 241.8418 | 478.3683
ROBOT LAVE-VITRES
| WASHDOW 2 |  | ROBOT LAVE-VITRES PULVÉRISATION D'EAU Système automatique de pulvérisation d'eau Deux serpillières électriques Connectivité avec les applications Tuya ou Smart Life ; Conception visuelle du réservoir d'eau ; Réglage automatique de la puissance d'aspiration sur différents types de vitres ; Reconnaissance intelligente des bordures et ajustement automatique de la direction ; Longue corde de sécurité (5 m) Serpillière en fibres haute densité Navigation gyroscopique avec un motif de nettoyage en « Z » et un mode de nettoyage localisé ; Module de pulvérisation amovible Conduit d'air séparé Télécommande 2,4 GHz avec une portée maximale de 20 m sans limite de direction ; Alimentation de secours avec 20 minutes d’autonomie |  |  | ARRIVAGE | 80.2717 | 158.7791
| WASHDOW 1 |  | ROBOT LAVE-VITRES 4 BUSES DE PULVÉRISATION D'EAU 4 buses de pulvérisation d'eau à ultrasons ; Plusieurs modes de nettoyage Z+N, nettoyage localisé, etc. ; Volume de pulvérisation d'eau réglable ; Invite vocale intelligente ; Détection intelligente des bords et réglage automatique de la direction ; Alimentation de secours avec batterie intégrée ; Capteurs infrarouges adaptés aux fenêtres sans cadre ; Couverture totale à 99 % ; Prise en charge du logiciel OTA ; Connexion Bluetooth (en option). |  |  | ARRIVAGE | 89.3623 | 176.7606
OUTIL MESURE
| NIVEAUBULLE |  | NIVEAU À BULLE Petit niveau à bulle 2 lignes Longueur d’onde : 635 nm Puissance : < 1 mW Précision : 2 mm / 5 m Épaisseur du trait : 2,5 mm / 5 m Nivellement automatique : 3° Portée de travail : 5 m en intérieur Température de fonctionnement : de -10 à 50 °C Degré de protection : IP54 Alimentation : 3 piles AAA Dimensions de l’appareil : 6,1 × 5,2 × 7,4 cm |  |  | ARRIVAGE | 14.4067 | 28.4968
| TELEMETRELAS |  | TÉLÉMÈTRE LASER 120M Fonctions : mesure, arrêt automatique, étalonnage de précision Précision : 2 mm Unités : pieds / pouces / mètres Plages de mesure : distance / surface / volume / mesure unique / valeurs maximale et minimale Temps de mesure : 0,3 à 4 secondes Éclairage de l’affichage : LED blanche Batterie intégrée : 2 piles AAA Poids du produit : environ 102 g Contenu de l’emballage : télémètre, manuel d’utilisation, deux piles, clip arrière Boîtier équipé de deux fioles de niveau |  |  | ARRIVAGE | 24.8245 | 49.1034
| TELEMETRELAS6 |  | LASER À LIGNES CROISÉES 60M 3-en-1 1 Mesure laser 40 m / 60 m 2 Fonction de projection de lignes en croix 3 Fonction mètre ruban Alimentation : 2 piles AAA + Précision : 2 mm Dimensions du ruban : 5 m × 19 mm × 120 wm Type de laser : longueur d’onde 650 nm, < 1 mW Unités : pieds / pouces / mètres Portée de mesure laser : distance, surface, volume, mesure unique, mesure continue et mesure selon le théorème de Pythagore Portée du ruban : 5 mètres Temps de mesure : 0,3 à 4 secondes Éclairage de l’écran : affichage LCD Contenu de l’emballage : mètre laser, manuel d’utilisation, deux piles AAA, un clip arrière |  |  | ARRIVAGE | 20.6593 | 40.8646
| SETSCREW1 |  | MALETTE TOURNEVIS ET ACCESSOIRES Tournevis électrique Poignée ergonomique Avec mallette de rangement 5 niveaux de couple Embouts plats, hexagonaux de vissage de plusieurs tailles inclus. 1 porte embout et un câble de charge inclus. |  |  | ARRIVAGE | 17.8148 | 35.238
| SETSCREW2 |  | MALETTE TOURNEVIS ET ACCESSOIRES Tournevis électrique Poignée ergonomique Avec mallette de rangement 5 niveaux de couple Embouts de tournevis plats et hexagonaux de différentes tailles et 1 porte-embout et câble de charge inclus. |  |  | ARRIVAGE | 23.905 | 47.2846